## Sheet2
金堂中学外国语实验学校防撞系统
序号 | 产品名称 | 品牌 | 型号 | 产品规格 | 备注
1 | 升降柱 |  |  | 液压升降柱 柱体材质：304不锈钢 柱体壁厚：≥12mm 柱体直径：≥218mm 升/降时间：≤3S 防护等级：≥IP67 警示方式：带LED灯珠和反光膜警示 控制方式：遥控器或按键 工作电源：AC220V 功率：≤370W 工作温度：-30℃~+70℃ ★外部供电停止状态下,应自备电源或具有手动升降功能。（公安部检测报告证明） ★碰撞能量≥1050KJ,碰撞承受速度≥60KM/H.实体车辆碰撞后，车辆应丧失继续行驶能力，路障应能保持阻挡状态。（公安部检测报告证明）； ★路桩浸水状态下，正常工作无漏电现象，路障连续升降≥5000次无停机或故障发生。（公安部检测报告证明）； | 供应商现场勘察并提供设计方案，进行报价。
2 | 控制器 |  |  | 【中速升降柱控制盒】 工作电源：AC220V 工作温度：-20℃~+50℃ 遥控频率：433.92Mhz 应急方式：后备电源控制电磁阀释放 控制方式：手动、遥控 控制数量：最少能控制6台中速升降柱
3 | 系统集成 |  |  | 1、安装调试：各类跳线、设备安装； 2、辅助材料：号码管、耗材等； 3、工艺：做到坚固、美观，符合当前国家标准； 4、挖沟破土、建渣处理； 5、配套电源改造及耗材； 6、地面恢复。
金堂中学外国语实验学安防设备（维护）
序号 | 产品名称 | 品牌 | 型号 | 产品规格 | 备注
4 | 加密狗 | 星网锐捷 | 专业版 | ★1、配套监控系统使用； ★2、由于原有校园监控被淹，加密狗需要导入原校园监控所有数据。 | 学校安防系统是对原有设备进行维护。所以使用品牌必须与原设备保持一致，必须提供原厂授权证明。
5 | 光纤 |  |  | 4芯单模光缆。2000米左右。
6 | 光纤熔接套件 |  |  | 1、熔接材料：熔接盒、法兰盘、光纤跳线、尾纤等； 2、熔接：熔接费用。
7 | 光纤铺设 |  |  | 挖沟、破土、光纤铺设、地面恢复。
8 | 监控搬迁 |  |  | 原有点位拆除、搬迁及重新安装到指定位置
| 校园监控维护 |  |  | 1、所有校园监控设备维护（除尘、清洗）； 2、所有被水淹设备维修；
| 食堂监控维护 |  |  | 1、监控设备维护（除尘、清洗）； 2、所有被水淹设备维修； 3、食堂从新布点。
9 | 集成 |  |  | 1、安装调试：各类跳线、设备安装； 2、辅助材料：号码管、耗材等； 3、工艺：做到坚固、美观，符合当前国家标准。
说明：带★为必备条件。